## Hoja 1
ICD112 | Ud |  | Equipo de protección catódica, para tanque de combustible líquido, enterrado, de plancha de acero.
Equipo de protección catódica, para tanque de combustible líquido, enterrado, de lámina de acero, con una capacidad de 1000 litros.
Código |  | Unidad |  | Descripción | Rendimiento | Precio unitario | Importe
1 |  |  |  | Materiales
mt38dep999a |  | Ud |  | Equipo de protección catódica formado por 10 ánodos de sacrificio y cable de unión con terminales, para tanque de combustible líquido, enterrado, de lámina de acero, con una capacidad de 1000 litros. | 1 | 10471.9 | 10471.9
[5 empty] | Subtotal materiales: |  | 10471.9
2 |  |  |  | Mano de obra
mo004 |  | h |  | Instalador de calefacción. | 1.034 | 118.7 | 122.74
mo103 |  | h |  | Ayudante de instalador de calefacción. | 1.034 | 86.19 | 89.12
[5 empty] | Subtotal mano de obra: |  | 211.86
3 |  |  |  | Herramienta menor
|  | % |  | Herramienta menor | 2 | 10683.8 | 213.68
Coste de mantenimiento decenal: L 980,77 en los primeros 10 años. |  |  |  |  | Costos directos (1+2+3): |  | 10897.5