## Hoja 1
ICD117 | Ud | Sombrerete de ducto de ventilación para tanque de combustible líquido.
Sombrerete de ducto de ventilación para tanque de combustible líquido, tipo seta, de 1 1/2".
Código |  | Unidad | Descripción | Rendimiento | Precio unitario | Importe
1 |  |  | Materiales
mt38dep030c |  | Ud | Sombrerete tipo seta, de latón, con rejilla cortafuegos, para roscar, de 1 1/2". | 1 | 192.26 | 192.26
|  |  |  | Subtotal materiales: |  | 192.26
2 |  |  | Mano de obra
mo004 |  | h | Instalador de calefacción. | 0.12 | 117.18 | 14.06
mo103 |  | h | Ayudante de instalador de calefacción. | 0.12 | 85.08 | 10.21
|  |  |  | Subtotal mano de obra: |  | 24.27
3 |  |  | Herramienta menor
|  | % | Herramienta menor | 2 | 216.53 | 4.33
Coste de mantenimiento decenal: L 19,88 en los primeros 10 años. |  |  |  | Costos directos (1+2+3): |  | 220.86