## Hoja 1
ICE021 | Ud |  | Panel para sistema de calefacción y refrigeración por techo radiante, con cielo falso continuo.
Panel refrigerante, de yeso laminado, para cielo falso continuo, de 500x1200 mm y 15 mm de espesor, con circuito integrado de tubo de polietileno reticulado (PE-X) con barrera de oxígeno, de 9,9 mm de diámetro y 1,1 mm de espesor, con aislamiento térmico de poliestireno expandido de 27 mm de espesor, Euroclase B-s1, d0 de reacción al fuego, para sistema de calefacción y refrigeración por techo radiante; suspendido de la losa con estructura metálica. Totalmente montado, conexionado y probado. El precio no incluye la estructura soporte.
Código |  | Unidad |  | Descripción | Rendimiento | Precio unitario | Importe
1 |  |  |  | Materiales
mt38etu100e |  | Ud |  | Panel refrigerante, de yeso laminado, para cielo falso continuo, de 500x1200 mm y 15 mm de espesor, con circuito integrado de tubo de polietileno reticulado (PE-X) con barrera de oxígeno, de 9,9 mm de diámetro y 1,1 mm de espesor, con aislamiento térmico de poliestireno expandido de 27 mm de espesor, Euroclase B-s1, d0 de reacción al fuego. | 1 | 2545.47 | 2545.47
[5 empty] | Subtotal materiales: |  | 2545.47
2 |  |  |  | Mano de obra
mo004 |  | h |  | Instalador de calefacción. | 0.072 | 117.18 | 8.44
mo103 |  | h |  | Ayudante de instalador de calefacción. | 0.036 | 85.08 | 3.06
[5 empty] | Subtotal mano de obra: |  | 11.5
3 |  |  |  | Herramienta menor
|  | % |  | Herramienta menor | 2 | 2556.97 | 51.14
Coste de mantenimiento decenal: L 443,38 en los primeros 10 años. |  |  |  |  | Costos directos (1+2+3): |  | 2608.11