## Hoja 1
ICE162 | Ud |  | Centralita para grupo de impulsión para colector.
Sistema para control de la temperatura del agua de impulsión por accionamiento de la válvula motorizada de 3 vías, control de la caldera, de la producción de agua caliente y de la bomba de circulación y programación semanal con 9 horarios preconfigurados y 4 horarios de libre programación, en instalaciones de calefacción, formado por centralita de control, sonda de temperatura de impulsión y sonda de temperatura exterior, antena para conexión vía radio de la centralita de control con los termostatos. Totalmente montada, conexionada y probada.
Código |  | Unidad |  | Descripción | Rendimiento | Precio unitario | Importe
1 |  |  |  | Materiales
mt38esu058a |  | Ud |  | Sistema para control de la temperatura del agua de impulsión por accionamiento de la válvula motorizada de 3 vías, control de la caldera, de la producción de agua caliente y de la bomba de circulación y programación semanal con 9 horarios preconfigurados y 4 horarios de libre programación, en instalaciones de calefacción, formado por centralita de control, sonda de temperatura de impulsión y sonda de temperatura exterior. | 1 | 13406.9 | 13406.9
mt38esu104a |  | Ud |  | Antena para conexión vía radio de la centralita de control con los termostatos. | 1 | 4090.55 | 4090.55
[5 empty] | Subtotal materiales: |  | 17497.5
2 |  |  |  | Mano de obra
mo004 |  | h |  | Instalador de calefacción. | 0.239 | 117.18 | 28.01
mo103 |  | h |  | Ayudante de instalador de calefacción. | 0.239 | 85.08 | 20.33
[5 empty] | Subtotal mano de obra: |  | 48.34
3 |  |  |  | Herramienta menor
|  | % |  | Herramienta menor | 2 | 17545.8 | 350.92
Coste de mantenimiento decenal: L 894,84 en los primeros 10 años. |  |  |  |  | Costos directos (1+2+3): |  | 17896.7