## Hoja 1
ICE150 | Ud |  | Equipo de regulación y control para colector, mediante cabezales electrotérmicos.
Sistema de regulación de la temperatura para colector, para calefacción, compuesto de centralita color blanco, para un máximo de 6 termostatos de control y 8 cabezales electrotérmicos, con comunicación bidireccional vía radio con los termostatos y las sondas, termostatos digitales, y cabezales electrotérmicos, a 24 V. Totalmente montado, conexionado y probado.
Código |  | Unidad |  | Descripción | Rendimiento | Precio unitario | Importe
1 |  |  |  | Materiales
mt38esu151a |  | Ud |  | Centralita color blanco, para un máximo de 6 termostatos de control y 8 cabezales electrotérmicos, con comunicación bidireccional vía radio con los termostatos y las sondas, para calefacción y refrigeración, de 340x110x55 mm, con antena de radio y transformador eléctrico. | 1 | 19152 | 19152
mt38esu030a |  | Ud |  | Termostato digital, dimensiones 80x80x9 mm, color blanco, con comunicación vía radio con la centralita y sensor de humedad, con entrada para sonda remota de temperatura. | 2 | 7539.87 | 15079.7
mt38esu010a |  | Ud |  | Cabezal electrotérmico, a 24 V. | 4 | 2216.04 | 8864.16
[5 empty] | Subtotal materiales: |  | 43095.9
2 |  |  |  | Mano de obra
mo004 |  | h |  | Instalador de calefacción. | 0.835 | 117.18 | 97.85
mo103 |  | h |  | Ayudante de instalador de calefacción. | 0.835 | 85.08 | 71.04
[5 empty] | Subtotal mano de obra: |  | 168.89
3 |  |  |  | Herramienta menor
|  | % |  | Herramienta menor | 2 | 43264.8 | 865.3
Coste de mantenimiento decenal: L 2.206,51 en los primeros 10 años. |  |  |  |  | Costos directos (1+2+3): |  | 44130.1