## Hoja 1
ICG238 | Ud | Caldera a gas, colectiva, de condensación, mural.
Caldera mural, de condensación, con intercambiador de tubos de aluminio aleteados y quemador modulante de gas natural, para calefacción, potencia útil modulante de 10,4 a 45 kW, peso 48 kg, dimensiones 695x520x465 mm, con válvula de 3 vías para la producción de agua caliente mediante interacumulador. Totalmente montada, conexionada y probada.
Código |  | Unidad | Descripción | Rendimiento | Precio unitario | Importe
1 |  |  | Materiales
mt38cbu070aa |  | Ud | Caldera mural, de condensación, con intercambiador de tubos de aluminio aleteados y quemador modulante de gas natural, para calefacción, potencia útil modulante de 10,4 a 45 kW, peso 48 kg, dimensiones 695x520x465 mm, con válvula de 3 vías para la producción de agua caliente mediante interacumulador. | 1 | 130004 | 130004
mt38www010 |  | Ud | Material auxiliar para instalaciones de calefacción. | 1 | 60.54 | 60.54
|  |  |  | Subtotal materiales: |  | 130064
2 |  |  | Mano de obra
mo004 |  | h | Instalador de calefacción. | 4.827 | 117.18 | 565.63
mo103 |  | h | Ayudante de instalador de calefacción. | 4.827 | 85.08 | 410.68
|  |  |  | Subtotal mano de obra: |  | 976.31
3 |  |  | Herramienta menor
|  | % | Herramienta menor | 2 | 131041 | 2620.81
Coste de mantenimiento decenal: L 126.978,37 en los primeros 10 años. |  |  |  | Costos directos (1+2+3): |  | 133661