## Hoja 1
ICG250 | Ud | Sistema de caldera a gas, de condensación, para exterior.
Equipo autónomo para exteriores formado por caldera de condensación en gabinete, con intercambiador de tubos de aluminio aleteados y quemador modulante de gas natural, potencia útil 80 kW, peso 384 kg, dimensiones 2144x1190x700 mm. Totalmente montado, conexionado y probado.
Código |  | Unidad | Descripción | Rendimiento | Precio unitario | Importe
1 |  |  | Materiales
mt38cbu080aa |  | Ud | Equipo autónomo para exteriores formado por caldera de condensación en gabinete, con intercambiador de tubos de aluminio aleteados y quemador modulante de gas natural, potencia útil 80 kW, peso 384 kg, dimensiones 2144x1190x700 mm. | 1 | 702723 | 702723
|  |  |  | Subtotal materiales: |  | 702723
2 |  |  | Mano de obra
mo004 |  | h | Instalador de calefacción. | 4.869 | 117.18 | 570.55
mo103 |  | h | Ayudante de instalador de calefacción. | 4.869 | 85.08 | 414.25
|  |  |  | Subtotal mano de obra: |  | 984.8
3 |  |  | Herramienta menor
|  | % | Herramienta menor | 2 | 703708 | 14074.2
Coste de mantenimiento decenal: L 681.892,99 en los primeros 10 años. |  |  |  | Costos directos (1+2+3): |  | 717782