## Hoja 1
ICH030 | Ud |  | Estufa a pellets.
Estufa a pellets, potencia térmica nominal de 3,8 a 9 kW, rendimiento 89%, volumen de calefacción, calculado con un requisito de 40 W/m³, 220 m³, revestimiento de mayólica color antracita, sistema de ventilación forzada controlada electrónicamente, con mando a distancia.
Código |  | Unidad |  | Descripción | Rendimiento | Precio unitario | Importe
1 |  |  |  | Materiales
mt38arc020kj |  | Ud |  | Estufa a pellets, potencia térmica nominal de 3,8 a 9 kW, rendimiento 89%, volumen de calefacción, calculado con un requisito de 40 W/m³, 220 m³, revestimiento de mayólica color antracita, sistema de ventilación forzada controlada electrónicamente, con mando a distancia, compuesta de frontal (puerta, rejilla y puerta inferior) de fundición, hogar de ladrillos refractarios, quemador de fundición, cristal cerámico resistente a los 800°C, panel de control con pantalla de led, termostato-programador, difusor de flujo de aire direccionable, empuñadura oculta para apertura, humidificador de aire ambiental y depósito para pellets de 25 litros. | 1 | 101895 | 101895
mt38arc600a |  | Ud |  | Puesta en marcha y formación en el manejo de estufa a pellets. | 1 | 2162.23 | 2162.23
[5 empty] | Subtotal materiales: |  | 104057
2 |  |  |  | Mano de obra
mo004 |  | h |  | Instalador de calefacción. | 1.176 | 117.18 | 137.8
mo103 |  | h |  | Ayudante de instalador de calefacción. | 1.176 | 85.08 | 100.05
[5 empty] | Subtotal mano de obra: |  | 237.85
3 |  |  |  | Herramienta menor
|  | % |  | Herramienta menor | 2 | 104295 | 2085.9
Coste de mantenimiento decenal: L 18.084,74 en los primeros 10 años. |  |  |  |  | Costos directos (1+2+3): |  | 106381