## Hoja 1
ICH070 | Ud | Estufa a carbón.
Estufa a carbón, potencia 7 kW, de fundición color negro.
Código |  | Unidad | Descripción | Rendimiento | Precio unitario | Importe
1 |  |  | Materiales
mt38chf030a |  | Ud | Estufa a carbón, potencia 7 kW, de fundición color negro, de carga frontal, con cajón recoge cenizas, puerta de fundición con cristal vitrocerámico resistente hasta temperaturas de 800°C y entrada de aire regulable. | 1 | 34301 | 34301
mt38www010 |  | Ud | Material auxiliar para instalaciones de calefacción. | 1 | 60.66 | 60.66
|  |  |  | Subtotal materiales: |  | 34361.66
2 |  |  | Mano de obra
mo004 |  | h | Instalador de calefacción. | 0.706 | 118.7 | 83.8
mo103 |  | h | Ayudante de instalador de calefacción. | 0.706 | 86.19 | 60.85
|  |  |  | Subtotal mano de obra: |  | 144.65
3 |  |  | Herramienta menor
|  | % | Herramienta menor | 2 | 34506.31 | 690.13
Coste de mantenimiento decenal: L 5.983,39 en los primeros 10 años. |  |  |  | Costos directos (1+2+3): |  | 35196.44