## Hoja 1
ICN006 | m |  | Canal protectora para la línea frigorífica, el cableado eléctrico de alimentación y la red de desagüe de condensados.
Canal protectora de PVC, color blanco RAL 9010, con film de protección, de 60x90 mm, aislante, con grado de protección IK08, estable frente a los rayos UV y con buen comportamiento a la intemperie. El precio no incluye la línea frigorífica, el cableado eléctrico de alimentación ni la red de desagüe de condensados.
Código |  | Unidad |  | Descripción | Rendimiento | Precio unitario | Importe
1 |  |  |  | Materiales
mt42une101e |  | m |  | Canal protectora de PVC, color blanco RAL 9010, con film de protección, de 60x90 mm, aislante, con grado de protección IK08, estable frente a los rayos UV y con buen comportamiento a la intemperie, suministrada en tramos de 2 m de longitud, para alojar la línea frigorífica, el cableado eléctrico de alimentación y la red de desagüe de condensados, incluso puentes premontados. | 1 | 642.14 | 642.14
[5 empty] | Subtotal materiales: |  | 642.14
2 |  |  |  | Mano de obra
mo003 |  | h |  | Electricista. | 0.088 | 117.18 | 10.31
mo102 |  | h |  | Ayudante de electricista. | 0.088 | 85.08 | 7.49
[5 empty] | Subtotal mano de obra: |  | 17.8
3 |  |  |  | Herramienta menor
|  | % |  | Herramienta menor | 2 | 659.94 | 13.2
Coste de mantenimiento decenal: L 33,66 en los primeros 10 años. |  |  |  |  | Costos directos (1+2+3): |  | 673.14