## Hoja 1
ICN102 | Ud |  | Unidad interior de aire acondicionado, de suelo.
Unidad interior de aire acondicionado, de suelo, sistema aire-aire multi-split, para gas R-32, bomba de calor, alimentación monofásica (230V/50Hz), potencia frigorífica nominal 2,5 kW (temperatura de bulbo seco 27°C, temperatura de bulbo húmedo 19°C), potencia calorífica nominal 3,4 kW (temperatura de bulbo seco 20°C), de 600x860x238 mm, nivel sonoro (velocidad ultra baja) 26 dBA, con filtro enzimático, filtro desodorizante fotocatalítico y control inalámbrico, con programación semanal. El precio no incluye la canalización ni el cableado eléctrico de alimentación.
Código |  | Unidad |  | Descripción | Rendimiento | Precio unitario | Importe
1 |  |  |  | Materiales
mt42mhi140a |  | Ud |  | Unidad interior de aire acondicionado, de suelo, sistema aire-aire multi-split, para gas R-32, bomba de calor, alimentación monofásica (230V/50Hz), potencia frigorífica nominal 2,5 kW (temperatura de bulbo seco 27°C, temperatura de bulbo húmedo 19°C), potencia calorífica nominal 3,4 kW (temperatura de bulbo seco 20°C), de 600x860x238 mm, nivel sonoro (velocidad ultra baja) 26 dBA, con filtro enzimático, filtro desodorizante fotocatalítico y control inalámbrico, con programación semanal. | 1 | 27546.8 | 27546.8
[5 empty] | Subtotal materiales: |  | 27546.8
2 |  |  |  | Mano de obra
mo005 |  | h |  | Instalador de climatización. | 1.176 | 117.18 | 137.8
mo104 |  | h |  | Ayudante de instalador de climatización. | 1.176 | 85.08 | 100.05
[5 empty] | Subtotal mano de obra: |  | 237.85
3 |  |  |  | Herramienta menor
|  | % |  | Herramienta menor | 2 | 27784.6 | 555.69
Coste de mantenimiento decenal: L 7.935,28 en los primeros 10 años. |  |  |  |  | Costos directos (1+2+3): |  | 28340.3