## Hoja 1
ICP030 | Ud |  | Ducto extensible para climatizador evaporativo.
Ducto de descarga para climatizador evaporativo, con tramo extensible hasta 10 m de longitud.
Código |  | Unidad |  | Descripción | Rendimiento | Precio unitario | Importe
1 |  |  |  | Materiales
mt42ter050d |  | Ud |  | Ducto de descarga para climatizador evaporativo, con tramo extensible hasta 10 m de longitud, formado por difusor cónico de 900 mm de diámetro con tapa, tubo extensible de 610 mm de diámetro, tolva de 660x660 mm, ducto rectangular de 660x660 mm y 750 mm de longitud y cuerda soporte. | 1 | 43885.1 | 43885.1
[5 empty] | Subtotal materiales: |  | 43885.1
2 |  |  |  | Mano de obra
mo005 |  | h |  | Instalador de climatización. | 1.764 | 117.18 | 206.71
mo104 |  | h |  | Ayudante de instalador de climatización. | 1.764 | 85.08 | 150.08
[5 empty] | Subtotal mano de obra: |  | 356.79
3 |  |  |  | Herramienta menor
|  | % |  | Herramienta menor | 2 | 44241.8 | 884.84
Coste de mantenimiento decenal: L 7.671,54 en los primeros 10 años. |  |  |  |  | Costos directos (1+2+3): |  | 45126.7