## Hoja 1
ICP030 | Ud |  | Ducto extensible para climatizador evaporativo.
Ducto de descarga motorizado, para climatizador evaporativo, con tramo extensible hasta 5 m de longitud.
Código |  | Unidad |  | Descripción | Rendimiento | Precio unitario | Importe
1 |  |  |  | Materiales
mt42ter055a |  | Ud |  | Ducto de descarga motorizado, para climatizador evaporativo, con tramo extensible hasta 5 m de longitud, formado por difusor cónico de 900 mm de diámetro con tapa, tubo extensible de 610 mm de diámetro, tolva de 660x660 mm, ducto rectangular de 660x660 mm y 750 mm de longitud, motor de 285 W y 17 r.p.m., soporte para el motor, cuerda, carrete, interruptor final de carrera y pulsador para el accionamiento del motor. | 1 | 47925.7 | 47925.7
[5 empty] | Subtotal materiales: |  | 47925.7
2 |  |  |  | Mano de obra
mo005 |  | h |  | Instalador de climatización. | 2.941 | 117.18 | 344.63
mo104 |  | h |  | Ayudante de instalador de climatización. | 2.941 | 85.08 | 250.22
[5 empty] | Subtotal mano de obra: |  | 594.85
3 |  |  |  | Herramienta menor
|  | % |  | Herramienta menor | 2 | 48520.6 | 970.41
Coste de mantenimiento decenal: L 8.413,47 en los primeros 10 años. |  |  |  |  | Costos directos (1+2+3): |  | 49491