## Hoja 1
ICP040 | Ud |  | Difusor para ducto rígido de descarga para climatizador evaporativo.
Difusor de lámina de acero galvanizado para conexión a ducto de descarga, para climatizador evaporativo, de 2 caras, con una rejilla en cada cara.
Código |  | Unidad |  | Descripción | Rendimiento | Precio unitario | Importe
1 |  |  |  | Materiales
mt42ter060a |  | Ud |  | Difusor de lámina de acero galvanizado para conexión a ducto de descarga, de 550x550 mm, para climatizador evaporativo, de 2 caras, con una rejilla de 300x500 mm de doble deflexión en cada cara. | 1 | 10048.9 | 10048.9
[5 empty] | Subtotal materiales: |  | 10048.9
2 |  |  |  | Mano de obra
mo005 |  | h |  | Instalador de climatización. | 0.412 | 117.18 | 48.28
mo104 |  | h |  | Ayudante de instalador de climatización. | 0.412 | 85.08 | 35.05
[5 empty] | Subtotal mano de obra: |  | 83.33
3 |  |  |  | Herramienta menor
|  | % |  | Herramienta menor | 2 | 10132.3 | 202.65
Coste de mantenimiento decenal: L 1.756,94 en los primeros 10 años. |  |  |  |  | Costos directos (1+2+3): |  | 10334.9