## Hoja 1
ICQ055 | Ud |  | Sistema repartidor de silo para biomasa, de techo.
Sistema repartidor de silo para combustible de biomasa, de techo, formado por 3 transportadores helicoidales sinfín, de 7 m de longitud cada uno, formados por tornillo sinfín de 300 mm de diámetro y jaula metálica, y 50 m de perfiles en I para apoyo de repartidores helicoidales sinfín. Totalmente montado, conexionado y probado.
Código |  | Unidad |  | Descripción | Rendimiento | Precio unitario | Importe
1 |  |  |  | Materiales
mt38cbh202a |  | Ud |  | Kit básico para accionamiento del repartidor helicoidal sinfín, con motor de 5,5 kW. | 3 | 83553.8 | 250661
mt38cbh205a |  | Ud |  | Repartidor helicoidal sinfín de 1 m de longitud, formado por tornillo sinfín de 300 mm de diámetro y jaula metálica. | 3 | 18622.2 | 55866.5
mt38cbh205b |  | Ud |  | Repartidor helicoidal sinfín de 2 m de longitud, formado por tornillo sinfín de 300 mm de diámetro y jaula metálica. | 9 | 28952.2 | 260570
mt38cbh206a |  | m |  | Perfil en I para apoyo de repartidores helicoidales sinfín. | 50 | 4602.84 | 230142
mt38cbh207a |  | Ud |  | Conjunto de 2 escuadras metálicas de soporte para perfil en I. | 10 | 2810.89 | 28108.9
[5 empty] | Subtotal materiales: |  | 825348
2 |  |  |  | Mano de obra
mo003 |  | h |  | Electricista. | 35.992 | 117.18 | 4217.54
mo102 |  | h |  | Ayudante de electricista. | 35.992 | 85.08 | 3062.2
[5 empty] | Subtotal mano de obra: |  | 7279.74
3 |  |  |  | Herramienta menor
|  | % |  | Herramienta menor | 2 | 832628 | 16652.6
Coste de mantenimiento decenal: L 339.712,29 en los primeros 10 años. |  |  |  |  | Costos directos (1+2+3): |  | 849281