## Hoja 1
ICQ075 | Ud |  | Contenedor prefabricado para caldera y almacenaje de pellets.
Contenedor para caldera de biomasa con silo para pellets de 45 m³ de capacidad, dimensiones exteriores 6000x2980x2710 mm, con instalación para la impulsión y el retorno del agua de calefacción, cableado eléctrico, chimenea de acero, accesorios de seguridad, ventiladores y puertas cortafuego (caldera y sistema de alimentación no incluidos en este precio), sobre cimentación (no incluida en este precio). Totalmente montado.
Código |  | Unidad |  | Descripción | Rendimiento | Precio unitario | Importe
1 |  |  |  | Materiales
mt38gil600f |  | Ud |  | Contenedor para caldera de biomasa con silo para pellets de 45 m³ de capacidad, dimensiones exteriores 6000x2980x2710 mm, con instalación para la impulsión y el retorno del agua de calefacción, cableado eléctrico, chimenea de acero, accesorios de seguridad, ventiladores y puertas cortafuego (caldera y sistema de alimentación no incluidos en este precio). | 1 | 1608230 | 1608230
[5 empty] | Subtotal materiales: |  | 1608230
2 |  |  |  | Mano de obra
mo003 |  | h |  | Electricista. | 4.774 | 117.18 | 559.42
mo102 |  | h |  | Ayudante de electricista. | 4.774 | 85.08 | 406.17
[5 empty] | Subtotal mano de obra: |  | 965.59
3 |  |  |  | Herramienta menor
|  | % |  | Herramienta menor | 2 | 1609190 | 32183.8
Coste de mantenimiento decenal: L 131.310,11 en los primeros 10 años. |  |  |  |  | Costos directos (1+2+3): |  | 1641380