## Hoja 1
ICQ080 | Ud |  | Compuerta hidráulica de llenado de silo para almacenaje de biomasa.
Compuerta hidráulica de llenado de 2000x2000 mm para silo de almacenaje de biomasa, sobrecarga máxima de tráfico de 20 kN/m², compuesta por plancha de aluminio, marco y rejilla de protección de acero galvanizado; con drenaje para agua de lluvia. Totalmente montada.
Código |  | Unidad |  | Descripción | Rendimiento | Precio unitario | Importe
1 |  |  |  | Materiales
mt38gil800a |  | Ud |  | Compuerta hidráulica de llenado de 2000x2000 mm para silo de almacenaje de biomasa, sobrecarga máxima de tráfico de 20 kN/m², compuesta por plancha de aluminio, marco y rejilla de protección de acero galvanizado; con drenaje para agua de lluvia. | 1 | 418718 | 418718
[5 empty] | Subtotal materiales: |  | 418718
2 |  |  |  | Mano de obra
mo020 |  | h |  | Albañil. | 7.16 | 114.04 | 816.53
mo113 |  | h |  | Peón de albañilería. | 7.16 | 82.13 | 588.05
[5 empty] | Subtotal mano de obra: |  | 1404.58
3 |  |  |  | Herramienta menor
|  | % |  | Herramienta menor | 2 | 420122 | 8402.44
Coste de mantenimiento decenal: L 34.281,97 en los primeros 10 años. |  |  |  |  | Costos directos (1+2+3): |  | 428525