## Hoja 1
ICR020 | m² |  | Ducto de lámina galvanizada.
Red de ductos de distribución de aire para climatización, constituida por ductos de lámina galvanizada de 1,2 mm de espesor y juntas transversales con brida tipo Metu y sellada con masilla resistente a altas temperaturas. Incluso embocaduras, derivaciones, accesorios de montaje, elementos de fijación y piezas especiales.
Código |  | Unidad |  | Descripción | Rendimiento | Precio unitario | Importe
1 |  |  |  | Materiales
mt42con115q |  | Ud |  | Repercusión, por m², de material auxiliar para fijación a la obra de ductos autoportantes para la distribución de aire en ventilación y climatización. | 1 | 70.46 | 70.46
mt42con110q |  | m² |  | Lámina galvanizada de 1,2 mm de espesor, y juntas transversales con brida tipo Metu y sellada con masilla resistente a altas temperaturas, para la formación de ductos autoportantes para la distribución de aire en ventilación y climatización. | 1.05 | 469.74 | 493.23
[5 empty] | Subtotal materiales: |  | 563.69
2 |  |  |  | Mano de obra
mo013 |  | h |  | Colocador de conductos metálicos. | 0.652 | 123.93 | 80.8
mo084 |  | h |  | Ayudante de colocador de conductos de chapa metálica. | 0.652 | 90.13 | 58.76
[5 empty] | Subtotal mano de obra: |  | 139.56
3 |  |  |  | Herramienta menor
|  | % |  | Herramienta menor | 2 | 703.25 | 14.07
Coste de mantenimiento decenal: L 121,94 en los primeros 10 años. |  |  |  |  | Costos directos (1+2+3): |  | 717.32