## Hoja 1
ICR018 | m | Ducto oblongo.
Ducto oblongo de pared simple helicoidal de acero galvanizado, de 360x80 mm y 0,6 mm de espesor, suministrado en tramos de 3 m, para instalaciones de ventilación y climatización. Incluso accesorios de montaje y elementos de fijación.
Código |  | Unidad | Descripción | Rendimiento | Precio unitario | Importe
1 |  |  | Materiales
mt42coa100aa |  | m | Ducto oblongo de pared simple helicoidal de acero galvanizado, de 360x80 mm y 0,6 mm de espesor, suministrado en tramos de 3 m, para instalaciones de ventilación y climatización. | 1.05 | 1430.69 | 1502.22
mt42coa190a |  | Ud | Repercusión, por m, de material auxiliar para fijación de ductos oblongos de aire de 360x80 mm en instalaciones de ventilación y climatización. | 1 | 176.99 | 176.99
|  |  |  | Subtotal materiales: |  | 1679.21
2 |  |  | Mano de obra
mo013 |  | h | Colocador de conductos metálicos. | 0.059 | 118.7 | 7
mo084 |  | h | Ayudante de colocador de conductos de chapa metálica. | 0.059 | 86.35 | 5.09
|  |  |  | Subtotal mano de obra: |  | 12.09
3 |  |  | Herramienta menor
|  | % | Herramienta menor | 2 | 1691.3 | 33.83
Coste de mantenimiento decenal: L 293,27 en los primeros 10 años. |  |  |  | Costos directos (1+2+3): |  | 1725.13