## Hoja 1
ICR030 | Ud | Rejilla de impulsión.
Rejilla de impulsión, de aluminio extruido, anodizado color natural E6-C-0, con lamas horizontales regulables individualmente, de 525x125 mm, con parte posterior de lámina de acero pintada en color negro RAL 9005, formada por lamas verticales regulables individualmente y mecanismo de regulación del caudal con lamas acopladas en oposición, accionables desde la parte frontal, fijación oculta (con marco de montaje de lámina de acero galvanizado), montada en pared. Incluso accesorios de montaje y elementos de fijación.
Código |  | Unidad | Descripción | Rendimiento | Precio unitario | Importe
1 |  |  | Materiales
mt42trx010gad |  | Ud | Rejilla de impulsión, de aluminio extruido, anodizado color natural E6-C-0, con lamas horizontales regulables individualmente, de 525x125 mm, con parte posterior de lámina de acero pintada en color negro RAL 9005, formada por lamas verticales regulables individualmente y mecanismo de regulación del caudal con lamas acopladas en oposición, accionables desde la parte frontal, fijación oculta (con marco de montaje de lámina de acero galvanizado). | 1 | 2928.85 | 2928.85
|  |  |  | Subtotal materiales: |  | 2928.85
2 |  |  | Mano de obra
mo005 |  | h | Instalador de climatización. | 0.255 | 118.7 | 30.27
mo104 |  | h | Ayudante de instalador de climatización. | 0.255 | 86.19 | 21.98
|  |  |  | Subtotal mano de obra: |  | 52.25
3 |  |  | Herramienta menor
|  | % | Herramienta menor | 2 | 2981.1 | 59.62
Coste de mantenimiento decenal: L 516,92 en los primeros 10 años. |  |  |  | Costos directos (1+2+3): |  | 3040.72