## Hoja 1
ICR070 | Ud | Rejilla de intemperie.
Rejilla de intemperie para instalaciones de ventilación, marco frontal y lamas de lámina perfilada de acero galvanizado, de 400x330 mm, tela metálica de acero galvanizado con malla de 20x20 mm. Incluso accesorios de montaje y elementos de fijación.
Código |  | Unidad | Descripción | Rendimiento | Precio unitario | Importe
1 |  |  | Materiales
mt42trx370aa1 |  | Ud | Rejilla de intemperie para instalaciones de ventilación, marco frontal y lamas de lámina perfilada de acero galvanizado, de 400x330 mm, tela metálica de acero galvanizado con malla de 20x20 mm, con elementos de fijación. | 1 | 4258.5 | 4258.5
|  |  |  | Subtotal materiales: |  | 4258.5
2 |  |  | Mano de obra
mo005 |  | h | Instalador de climatización. | 0.193 | 117.18 | 22.62
mo104 |  | h | Ayudante de instalador de climatización. | 0.193 | 85.08 | 16.42
|  |  |  | Subtotal mano de obra: |  | 39.04
3 |  |  | Herramienta menor
|  | % | Herramienta menor | 2 | 4297.54 | 85.95
Coste de mantenimiento decenal: L 1.534,22 en los primeros 10 años. |  |  |  | Costos directos (1+2+3): |  | 4383.49