## Hoja 1
ICS052 | Ud | Interacumulador de combinación, para producción de agua caliente y calefacción.
Interacumulador combinado, para producción de agua caliente y agua para calefacción, de 1500 l de capacidad, altura 2150 mm, diámetro 1000 mm, con intercambiador de serpentín para agua caliente de acero inoxidable, cuba para calefacción con serpentín, aislamiento térmico de 100 mm de espesor de espuma blanda de poliuretano libre de CFC con envolvente de poliestireno. Incluso válvulas de corte, elementos de montaje y accesorios necesarios para su correcto funcionamiento.
Código |  | Unidad | Descripción | Rendimiento | Precio unitario | Importe
1 |  |  | Materiales
mt38csg400k |  | Ud | Interacumulador combinado, para producción de agua caliente y agua para calefacción, de 1500 l de capacidad, altura 2150 mm, diámetro 1000 mm, con intercambiador de serpentín para agua caliente de acero inoxidable, cuba para calefacción con serpentín, aislamiento térmico de 100 mm de espesor de espuma blanda de poliuretano libre de CFC con envolvente de poliestireno. | 1 | 144148 | 144148
mt37sve010d |  | Ud | Válvula de esfera de latón niquelado para roscar de 1". | 6 | 372.25 | 2233.5
mt38www011 |  | Ud | Material auxiliar para instalaciones de agua caliente | 1 | 52.25 | 52.25
|  |  |  | Subtotal materiales: |  | 146434
2 |  |  | Mano de obra
mo004 |  | h | Instalador de calefacción. | 1.777 | 117.18 | 208.23
mo103 |  | h | Ayudante de instalador de calefacción. | 1.777 | 85.08 | 151.19
|  |  |  | Subtotal mano de obra: |  | 359.42
3 |  |  | Herramienta menor
|  | % | Herramienta menor | 2 | 146794 | 2935.87
Coste de mantenimiento decenal: L 31.443,17 en los primeros 10 años. |  |  |  | Costos directos (1+2+3): |  | 149729