## Hoja 1
ICS055 | Ud | Interacumulador de intercambio doble, para producción de agua caliente
Interacumulador para producción de agua caliente, de acero inoxidable, de suelo, con intercambiador de dos serpentines, de 500 l, eficiencia energética clase D, 710 mm de diámetro y 1910 mm de altura, sin necesidad de ánodo para protección contra la corrosión, temperatura máxima de acumulación 85°C, presión máxima de acumulación 6 bar, presión máxima en el circuito primario 6 bar. Incluso válvulas de corte, elementos de montaje y accesorios necesarios para su correcto funcionamiento.
Código |  | Unidad | Descripción | Rendimiento | Precio unitario | Importe
1 |  |  | Materiales
mt38csg015l |  | Ud | Interacumulador para producción de agua caliente, de acero inoxidable, de suelo, con intercambiador de dos serpentines, de 500 l, eficiencia energética clase D, 710 mm de diámetro y 1910 mm de altura, sin necesidad de ánodo para protección contra la corrosión, temperatura máxima de acumulación 85°C, presión máxima de acumulación 6 bar, presión máxima en el circuito primario 6 bar. | 1 | 125787 | 125787
mt37sve010d |  | Ud | Válvula de esfera de latón niquelado para roscar de 1". | 6 | 372.25 | 2233.5
mt38www011 |  | Ud | Material auxiliar para instalaciones de agua caliente | 1 | 52.25 | 52.25
|  |  |  | Subtotal materiales: |  | 128073
2 |  |  | Mano de obra
mo004 |  | h | Instalador de calefacción. | 1.777 | 117.18 | 208.23
mo103 |  | h | Ayudante de instalador de calefacción. | 1.777 | 85.08 | 151.19
|  |  |  | Subtotal mano de obra: |  | 359.42
3 |  |  | Herramienta menor
|  | % | Herramienta menor | 2 | 128433 | 2568.65
Coste de mantenimiento decenal: L 27.510,26 en los primeros 10 años. |  |  |  | Costos directos (1+2+3): |  | 131001