## Hoja 1
ICS097 | Ud | Válvula de equilibrado.
Válvula de equilibrado estático, campo de regulación de 0,55 a 35,48 m³/h, con cuerpo de bronce, tomas para medición de presión, volante con 40 posiciones de ajuste, válvula de purga, conexiones roscadas hembra de 2" de diámetro y temperatura máxima de 110°C.
Código |  | Unidad | Descripción | Rendimiento | Precio unitario | Importe
1 |  |  | Materiales
mt38sth116ff |  | Ud | Válvula de equilibrado estático, campo de regulación de 0,55 a 35,48 m³/h, con cuerpo de bronce, tomas para medición de presión, volante con 40 posiciones de ajuste, válvula de purga, conexiones roscadas hembra de 2" de diámetro y temperatura máxima de 110°C. | 1 | 6979.09 | 6979.09
mt38www012 |  | Ud | Material auxiliar para instalaciones de calefacción y agua caliente | 0.05 | 75.68 | 3.78
|  |  |  | Subtotal materiales: |  | 6982.87
2 |  |  | Mano de obra
mo004 |  | h | Instalador de calefacción. | 0.474 | 117.18 | 55.54
|  |  |  | Subtotal mano de obra: |  | 55.54
3 |  |  | Herramienta menor
|  | % | Herramienta menor | 2 | 7038.41 | 140.77
Coste de mantenimiento decenal: L 2.010,17 en los primeros 10 años. |  |  |  | Costos directos (1+2+3): |  | 7179.18