## Hoja 1
ICS110 | Ud |  | Grupo hidráulico para circuito de calefacción.
Equipo premontado de impulsión para circuito de calefacción a alta temperatura, DN 25 mm, con bomba de circulación electrónica, llaves de corte de esfera con termómetros en impulsión y en retorno, llaves de corte en impulsión y en retorno, válvula de retención en retorno y carcasa de polietileno expandido de 15 mm de espesor para aislamiento térmico.
Código |  | Unidad |  | Descripción | Rendimiento | Precio unitario | Importe
1 |  |  |  | Materiales
mt38alb880a |  | Ud |  | Equipo premontado de impulsión para circuito de calefacción a alta temperatura, DN 25 mm, con bomba de circulación electrónica, llaves de corte de esfera con termómetros en impulsión y en retorno, llaves de corte en impulsión y en retorno, válvula de retención en retorno y carcasa de polietileno expandido de 15 mm de espesor para aislamiento térmico. | 1 | 21541.8 | 21541.8
[5 empty] | Subtotal materiales: |  | 21541.8
2 |  |  |  | Mano de obra
mo011 |  | h |  | Montador. | 0.237 | 118.7 | 28.13
mo080 |  | h |  | Ayudante de montador. | 0.237 | 86.35 | 20.46
[5 empty] | Subtotal mano de obra: |  | 48.59
3 |  |  |  | Herramienta menor
|  | % |  | Herramienta menor | 2 | 21590.4 | 431.81
Coste de mantenimiento decenal: L 10.350,46 en los primeros 10 años. |  |  |  |  | Costos directos (1+2+3): |  | 22022.3