## Hoja 1
ICS120 | Ud |  | Separador hidráulico.
Separador hidráulico para ser instalado en instalaciones de calefacción o refrigeración donde haya instalada una bomba de circulación principal y dos o más bombas de circulación secundarias, diámetro nominal 1 1/4", para un caudal máximo recomendado de 3,5 m³/h, compuesto de un cuerpo central con cuatro conexiones laterales para la conexión al circuito primario y al circuito secundario, purgador de aire y carcasa de polipropileno expandido para aislamiento térmico, con soporte para fijación mural.
Código |  | Unidad |  | Descripción | Rendimiento | Precio unitario | Importe
1 |  |  |  | Materiales
mt38alb670b |  | Ud |  | Separador hidráulico para ser instalado en instalaciones de calefacción o refrigeración donde haya instalada una bomba de circulación principal y dos o más bombas de circulación secundarias, diámetro nominal 1 1/4", para un caudal máximo recomendado de 3,5 m³/h, compuesto de un cuerpo central con cuatro conexiones laterales para la conexión al circuito primario y al circuito secundario, purgador de aire y carcasa de polipropileno expandido para aislamiento térmico. | 1 | 19207.4 | 19207.4
mt38alb671b |  | Ud |  | Soporte para fijación mural, para separador hidráulico de 1 1/4" de diámetro nominal, con tornillería. | 1 | 523 | 523
[5 empty] | Subtotal materiales: |  | 19730.4
2 |  |  |  | Mano de obra
mo011 |  | h |  | Montador. | 0.237 | 117.18 | 27.77
mo080 |  | h |  | Ayudante de montador. | 0.237 | 85.25 | 20.2
[5 empty] | Subtotal mano de obra: |  | 47.97
3 |  |  |  | Herramienta menor
|  | % |  | Herramienta menor | 2 | 19778.4 | 395.57
Coste de mantenimiento decenal: L 9.481,75 en los primeros 10 años. |  |  |  |  | Costos directos (1+2+3): |  | 20173.9