## Hoja 1
ICS015 | Ud |  | Punto de vaciado.
Punto de vaciado de red de distribución de agua, para sistema de calefacción, formado por 2 m de tubo de polietileno reticulado (PE-Xa), con barrera de oxígeno (EVOH), de 20 mm de diámetro exterior y 2 mm de espesor, PN=6 atm, suministrado en rollos, colocado superficialmente y válvula de corte. Incluso material auxiliar para montaje y sujeción a la obra, accesorios y piezas especiales.
Código |  | Unidad |  | Descripción | Rendimiento | Precio unitario | Importe
1 |  |  |  | Materiales
mt37tpu413b |  | Ud |  | Material auxiliar para montaje y sujeción a la obra de las tuberías de polietileno reticulado (PE-Xa) con barrera de oxígeno (EVOH), de 20 mm de diámetro exterior. | 2 | 5.3 | 10.6
mt37tpu013be |  | m |  | Tubo de polietileno reticulado (PE-Xa), con barrera de oxígeno (EVOH), de 20 mm de diámetro exterior y 2 mm de espesor, PN=6 atm, suministrado en rollos, según ISO 15875-2, con el precio incrementado el 20% en concepto de accesorios y piezas especiales. | 2 | 127.21 | 254.42
mt37sve010c |  | Ud |  | Válvula de esfera de latón niquelado para roscar de 3/4". | 1 | 223.71 | 223.71
[5 empty] | Subtotal materiales: |  | 488.73
2 |  |  |  | Mano de obra
mo004 |  | h |  | Instalador de calefacción. | 0.201 | 117.18 | 23.55
mo103 |  | h |  | Ayudante de instalador de calefacción. | 0.201 | 85.08 | 17.1
[5 empty] | Subtotal mano de obra: |  | 40.65
3 |  |  |  | Herramienta menor
|  | % |  | Herramienta menor | 2 | 529.38 | 10.59
Coste de mantenimiento decenal: L 43,20 en los primeros 10 años. |  |  |  |  | Costos directos (1+2+3): |  | 539.97