## Hoja 1
ICS077 | Ud | Válvula para radiador.
Llave termostatizable para radiador, de asiento, de paso en escuadra, con conexión roscada de 24x19 mm compatible con adaptadores para tubos multicapa y conexión de 1/2" de diámetro con el radiador, con cuerpo de latón, vástago de acero inoxidable, guarniciones de EPDM/HPF y mando manual de ABS, con adaptador para unión a compresión de tubo de 14 mm de diámetro y 2 mm de espesor con rosca 24x19 mm, cabezal termostático, con limitador de escala, para la regulación de la apertura de una llave para radiador. Incluso elementos de montaje y accesorios necesarios para su correcto funcionamiento.
Código |  | Unidad | Descripción | Rendimiento | Precio unitario | Importe
1 |  |  | Materiales
mt38alb510a |  | Ud | Llave termostatizable para radiador, de asiento, de paso en escuadra, con conexión roscada de 24x19 mm compatible con adaptadores para tubos multicapa y conexión de 1/2" de diámetro con el radiador, con cuerpo de latón, vástago de acero inoxidable, guarniciones de EPDM/HPF y mando manual de ABS. | 1 | 454.45 | 454.45
mt38alb500a |  | Ud | Adaptador para unión a compresión de tubo de 14 mm de diámetro y 2 mm de espesor con rosca 24x19 mm. | 1 | 136.86 | 136.86
mt38alb511a |  | Ud | Cabezal termostático, con limitador de escala, para la regulación de la apertura de una llave para radiador. | 1 | 695.8 | 695.8
mt38www012 |  | Ud | Material auxiliar para instalaciones de calefacción y agua caliente | 0.1 | 75.68 | 7.57
|  |  |  | Subtotal materiales: |  | 1294.68
2 |  |  | Mano de obra
mo004 |  | h | Instalador de calefacción. | 0.118 | 117.18 | 13.83
mo103 |  | h | Ayudante de instalador de calefacción. | 0.118 | 85.08 | 10.04
|  |  |  | Subtotal mano de obra: |  | 23.87
3 |  |  | Herramienta menor
|  | % | Herramienta menor | 2 | 1318.55 | 26.37
Coste de mantenimiento decenal: L 376,58 en los primeros 10 años. |  |  |  | Costos directos (1+2+3): |  | 1344.92