## Hoja 1
ICT100 | Ud | Climatizadora (UTA) a cuatro tubos, con batería de agua fría y batería de agua caliente.
Unidad de tratamiento de aire, modelo TKM-50/1 "TROX", tamaño 1.
Código |  |  | Unidad | Descripción | Rendimiento | Precio unitario | Importe
1 |  |  |  | Materiales
mt42trx551bbcjd |  |  | Ud | Unidad de tratamiento de aire, modelo TKM-50/1 "TROX", tamaño 1, formada por bastidor autoportante de lámina de acero galvanizado pintado con esquinas de aluminio inyectado y junta de estanqueidad perimetral, paneles y puertas de tipo sándwich de 25 mm, formados por dos chapas y aislamiento de lana mineral, puertas dotadas de bisagras y manetas de apertura rápida, zócalo para cada módulo formado por perfiles de tipo U de lámina de acero galvanizado, batería de frío de 4 filas, batería de calor de 1 fila, de tubos de cobre y aletas de aluminio, compuertas preparadas para motorizar, recuperador estático con free-cooling, filtro para el aire exterior plano G3, filtro para el aire de impulsión plano G4, filtro para el aire de retorno plano G3, ventilador de impulsión modelo AT 7-7 con motor de 1,1 kW, ventilador de retorno modelo AT 7-7 con motor de 0,75 kW. | 1 | 155716 | 155716
[5 empty] | Subtotal materiales: |  | 155716
2 |  |  |  | Mano de obra
mo005 |  |  | h | Instalador de climatización. | 0.998 | 117.18 | 116.95
mo104 |  |  | h | Ayudante de instalador de climatización. | 0.998 | 85.08 | 84.91
[5 empty] | Subtotal mano de obra: |  | 201.86
3 |  |  |  | Herramienta menor
|  |  | % | Herramienta menor | 2 | 155918 | 3118.36
Coste de mantenimiento decenal: L 101.783,33 en los primeros 10 años. |  |  |  |  | Costos directos (1+2+3): |  | 159036