## Hoja 1
IDB010 | Ud |  | Barrera infrarroja para interior.
Barrera de infrarrojos para interior o exterior, formada por emisor y receptor, con alcance máximo de 20 m en interior y 10 m en exterior, 4 haces, postes de 1 m de altura, con carcasas de policarbonato, tres modos de funcionamiento (punto a punto, haces adyacentes y haces cruzados), protección antiapertura y antisustracción, alineamiento óptico sencillo, memoria de alarma y alimentación a 12 Vcc.
Código |  | Unidad |  | Descripción | Rendimiento | Precio unitario | Importe
1 |  |  |  | Materiales
mt41ing010f |  | Ud |  | Barrera de infrarrojos para interior o exterior, formada por emisor y receptor, con alcance máximo de 20 m en interior y 10 m en exterior, 4 haces, postes de 1 m de altura, con carcasas de policarbonato, tres modos de funcionamiento (punto a punto, haces adyacentes y haces cruzados), protección antiapertura y antisustracción, alineamiento óptico sencillo, memoria de alarma y alimentación a 12 Vcc. | 1 | 8660.41 | 8660.41
[5 empty] | Subtotal materiales: |  | 8660.41
2 |  |  |  | Mano de obra
mo006 |  | h |  | Instalador de redes y equipos de detección y seguridad. | 0.295 | 117.18 | 34.57
mo105 |  | h |  | Ayudante de instalador de redes y equipos de detección y seguridad. | 0.295 | 85.08 | 25.1
[5 empty] | Subtotal mano de obra: |  | 59.67
3 |  |  |  | Herramienta menor
|  | % |  | Herramienta menor | 2 | 8720.08 | 174.4
Coste de mantenimiento decenal: L 2.579,40 en los primeros 10 años. |  |  |  |  | Costos directos (1+2+3): |  | 8894.48