## Hoja 1
IDB020 | Ud |  | Barrera infrarroja para exterior.
Barrera de infrarrojos para exterior, formada por emisor y receptor, con alcance máximo de 120 m, con tecnología óptica, 2 haces, elevado nivel de sensibilidad, regulación del tiempo de interrupción del haz, alineamiento óptico sencillo y protección antidesmontaje.
Código |  | Unidad |  | Descripción | Rendimiento | Precio unitario | Importe
1 |  |  |  | Materiales
mt41ing020b |  | Ud |  | Barrera de infrarrojos para exterior, formada por emisor y receptor, con alcance máximo de 120 m, con tecnología óptica, 2 haces, elevado nivel de sensibilidad, regulación del tiempo de interrupción del haz, alineamiento óptico sencillo y protección antidesmontaje. | 1 | 7319.83 | 7319.83
[5 empty] | Subtotal materiales: |  | 7319.83
2 |  |  |  | Mano de obra
mo006 |  | h |  | Instalador de redes y equipos de detección y seguridad. | 0.295 | 118.7 | 35.02
mo105 |  | h |  | Ayudante de instalador de redes y equipos de detección y seguridad. | 0.295 | 86.19 | 25.43
[5 empty] | Subtotal mano de obra: |  | 60.45
3 |  |  |  | Herramienta menor
|  | % |  | Herramienta menor | 2 | 7380.28 | 147.61
Coste de mantenimiento decenal: L 2.634,76 en los primeros 10 años. |  |  |  |  | Costos directos (1+2+3): |  | 7527.89