## Hoja 1
IDC010 | m |  | Manguera para cables.
Manguera apantallada para cables de 12x0,22 mm², libre de halógenos, reacción al fuego clase Eca según UNE-EN 50575.
Código |  | Unidad |  | Descripción | Rendimiento | Precio unitario | Importe
1 |  |  |  | Materiales
mt41ing050V |  | m |  | Manguera apantallada para cables de 12x0,22 mm², libre de halógenos, reacción al fuego clase Eca según UNE-EN 50575. | 1 | 14.01 | 14.01
[5 empty] | Subtotal materiales: |  | 14.01
2 |  |  |  | Mano de obra
mo006 |  | h |  | Instalador de redes y equipos de detección y seguridad. | 0.018 | 123.93 | 2.23
mo105 |  | h |  | Ayudante de instalador de redes y equipos de detección y seguridad. | 0.018 | 89.97 | 1.62
[5 empty] | Subtotal mano de obra: |  | 3.85
3 |  |  |  | Herramienta menor
|  | % |  | Herramienta menor | 2 | 17.86 | 0.36
Coste de mantenimiento decenal: L 3,81 en los primeros 10 años. |  |  |  |  | Costos directos (1+2+3): |  | 18.22