## Hoja 1
IDD030 | Ud |  | Detector de doble tecnología.
Detector volumétrico de doble tecnología (infrarrojo pasivo de lente Fresnel y microondas), alcance de 15 m, cobertura de infrarrojos de 90°, cobertura de microondas de 90°x36°, detección de ángulo cero, con memoria de alarma, contador de impulsos, filtro de luz blanca, led de prueba, regulador de sensibilidad de microondas y protección antiapertura. Incluso elementos de fijación.
Código |  | Unidad |  | Descripción | Rendimiento | Precio unitario | Importe
1 |  |  |  | Materiales
mt41ing080a |  | Ud |  | Detector volumétrico de doble tecnología (infrarrojo pasivo de lente Fresnel y microondas), alcance de 15 m, cobertura de infrarrojos de 90°, cobertura de microondas de 90°x36°, detección de ángulo cero, con memoria de alarma, contador de impulsos, filtro de luz blanca, led de prueba, regulador de sensibilidad de microondas y protección antiapertura. Incluso elementos de fijación. | 1 | 2311.53 | 2311.53
[5 empty] | Subtotal materiales: |  | 2311.53
2 |  |  |  | Mano de obra
mo006 |  | h |  | Instalador de redes y equipos de detección y seguridad. | 0.295 | 118.7 | 35.02
mo105 |  | h |  | Ayudante de instalador de redes y equipos de detección y seguridad. | 0.295 | 86.19 | 25.43
[5 empty] | Subtotal mano de obra: |  | 60.45
3 |  |  |  | Herramienta menor
|  | % |  | Herramienta menor | 2 | 2371.98 | 47.44
Coste de mantenimiento decenal: L 701,63 en los primeros 10 años. |  |  |  |  | Costos directos (1+2+3): |  | 2419.42