## Hoja 1
IDE010 | Ud |  | Detector de vibración, electrónico.
Detector de vibración electrónico, con control automático de sensibilidad, indicación del nivel de vibración, contador de impulsos, discriminación de falsas alarmas y memoria de alarma, contacto normalmente cerrado, sensibilidad regulable, posibilidad de conexión de hasta tres detectores esclavos y protección antiapertura. Instalación en puerta o en ventana. Incluso elementos de fijación.
Código |  | Unidad |  | Descripción | Rendimiento | Precio unitario | Importe
1 |  |  |  | Materiales
mt41ing090 |  | Ud |  | Detector de vibración electrónico, con control automático de sensibilidad, indicación del nivel de vibración, contador de impulsos, discriminación de falsas alarmas y memoria de alarma, contacto normalmente cerrado, sensibilidad regulable, posibilidad de conexión de hasta tres detectores esclavos y protección antiapertura, para instalar en puertas y ventanas. Incluso elementos de fijación | 1 | 3676.1 | 3676.1
[5 empty] | Subtotal materiales: |  | 3676.1
2 |  |  |  | Mano de obra
mo006 |  | h |  | Instalador de redes y equipos de detección y seguridad. | 0.236 | 118.7 | 28.01
mo105 |  | h |  | Ayudante de instalador de redes y equipos de detección y seguridad. | 0.236 | 86.19 | 20.34
[5 empty] | Subtotal mano de obra: |  | 48.35
3 |  |  |  | Herramienta menor
|  | % |  | Herramienta menor | 2 | 3724.45 | 74.49
Coste de mantenimiento decenal: L 1.101,69 en los primeros 10 años. |  |  |  |  | Costos directos (1+2+3): |  | 3798.94