## Hoja 1
IDI100 | Ud |  | Detector de inundación, autónomo.
Detector de inundación, autónomo, para alimentación a 230 V, de 130x70x50 mm, con carcasa de ABS, leds que indican el estado de funcionamiento, señal óptica intermitente en caso de alarma, relé con contactos libres de tensión, con posibilidad de conectar hasta 3 sondas de detección de fugas de agua. Incluso elementos de fijación. El precio no incluye la sonda de detección de fugas de agua.
Código |  | Unidad |  | Descripción | Rendimiento | Precio unitario | Importe
1 |  |  |  | Materiales
mt41die150a |  | Ud |  | Detector de inundación, autónomo, para alimentación a 230 V, de 130x70x50 mm, con carcasa de ABS, leds que indican el estado de funcionamiento, señal óptica intermitente en caso de alarma, relé con contactos libres de tensión, con posibilidad de conectar hasta 3 sondas de detección de fugas de agua, con elementos de fijación. | 1 | 1603.65 | 1603.65
[5 empty] | Subtotal materiales: |  | 1603.65
2 |  |  |  | Mano de obra
mo006 |  | h |  | Instalador de redes y equipos de detección y seguridad. | 0.236 | 117.18 | 27.65
mo105 |  | h |  | Ayudante de instalador de redes y equipos de detección y seguridad. | 0.236 | 85.08 | 20.08
[5 empty] | Subtotal mano de obra: |  | 47.73
3 |  |  |  | Herramienta menor
|  | % |  | Herramienta menor | 2 | 1651.38 | 33.03
Coste de mantenimiento decenal: L 690,61 en los primeros 10 años. |  |  |  |  | Costos directos (1+2+3): |  | 1684.41