## Hoja 1
IDI105 | Ud |  | Sonda de detección de fugas de agua.
Sonda de detección de fugas de agua, de 40x33x17 mm, con carcasa de ABS y placa de circuito impreso. Incluso elementos de fijación.
Código |  | Unidad |  | Descripción | Rendimiento | Precio unitario | Importe
1 |  |  |  | Materiales
mt41die155a |  | Ud |  | Sonda de detección de fugas de agua, de 40x33x17 mm, con carcasa de ABS y placa de circuito impreso, con elementos de fijación. | 1 | 224.58 | 224.58
[5 empty] | Subtotal materiales: |  | 224.58
2 |  |  |  | Mano de obra
mo006 |  | h |  | Instalador de redes y equipos de detección y seguridad. | 0.142 | 118.7 | 16.86
mo105 |  | h |  | Ayudante de instalador de redes y equipos de detección y seguridad. | 0.142 | 86.19 | 12.24
[5 empty] | Subtotal mano de obra: |  | 29.1
3 |  |  |  | Herramienta menor
|  | % |  | Herramienta menor | 2 | 253.68 | 5.07
Coste de mantenimiento decenal: L 79,70 en los primeros 10 años. |  |  |  |  | Costos directos (1+2+3): |  | 258.75