## Hoja 1
IDM040 | Ud |  | Comunicador telefónico por línea fija a teléfono particular.
Comunicador telefónico por línea fija a teléfono particular, con envío de mensaje de alarma vocal, de 249x185x68 mm, con teclado y pantalla LCD, dos entradas de alarma y dos salidas, micrófono y altavoz para grabación de mensaje vocal, cinco led de visualización del estado del sistema, memoria no volátil en ausencia de alimentación, protección antiapertura y espacio para batería de 12 V y 2,2 Ah. Incluso elementos de fijación.
Código |  | Unidad |  | Descripción | Rendimiento | Precio unitario | Importe
1 |  |  |  | Materiales
mt41ing190a |  | Ud |  | Comunicador telefónico por línea fija a teléfono particular, con envío de mensaje de alarma vocal, de 249x185x68 mm, con teclado y pantalla LCD, dos entradas de alarma y dos salidas, micrófono y altavoz para grabación de mensaje vocal, cinco led de visualización del estado del sistema, memoria no volátil en ausencia de alimentación, protección antiapertura y espacio para batería de 12 V y 2,2 Ah. Incluso elementos de fijación. | 1 | 10161 | 10161
[5 empty] | Subtotal materiales: |  | 10161
2 |  |  |  | Mano de obra
mo006 |  | h |  | Instalador de redes y equipos de detección y seguridad. | 0.295 | 117.18 | 34.57
mo105 |  | h |  | Ayudante de instalador de redes y equipos de detección y seguridad. | 0.295 | 85.08 | 25.1
[5 empty] | Subtotal mano de obra: |  | 59.67
3 |  |  |  | Herramienta menor
|  | % |  | Herramienta menor | 2 | 10220.7 | 204.41
Coste de mantenimiento decenal: L 4.170,03 en los primeros 10 años. |  |  |  |  | Costos directos (1+2+3): |  | 10425.1