## Hoja 1
IDR030 | Ud |  | Teclado vía radio.
Teclado de comunicación vía radio, de 110x214x35 mm, con pantalla LCD retroiluminada, teclado retroiluminado, dos teclas de emergencia, protección antiapertura y cuatro baterías de litio de 3 V. Incluso elementos de fijación.
Código |  | Unidad |  | Descripción | Rendimiento | Precio unitario | Importe
1 |  |  |  | Materiales
mt41ing230a |  | Ud |  | Teclado de comunicación vía radio, de 110x214x35 mm, con pantalla LCD retroiluminada, teclado retroiluminado, dos teclas de emergencia, protección antiapertura y cuatro baterías de litio de 3 V. Incluso elementos de fijación. | 1 | 6479.28 | 6479.28
[5 empty] | Subtotal materiales: |  | 6479.28
2 |  |  |  | Mano de obra
mo006 |  | h |  | Instalador de redes y equipos de detección y seguridad. | 0.118 | 118.7 | 14.01
mo105 |  | h |  | Ayudante de instalador de redes y equipos de detección y seguridad. | 0.118 | 86.19 | 10.17
[5 empty] | Subtotal mano de obra: |  | 24.18
3 |  |  |  | Herramienta menor
|  | % |  | Herramienta menor | 2 | 6503.46 | 130.07
Coste de mantenimiento decenal: L 5.048,12 en los primeros 10 años. |  |  |  |  | Costos directos (1+2+3): |  | 6633.53