## Hoja 1
IDR050 | Ud |  | Sirena exterior vía radio.
Sirena con comunicación vía radio, comunicación bidireccional con la central, con alimentación a 12 V, luces estroboscópicas titilantes y memoria de alarma. Instalación en paramento exterior. Incluso elementos de fijación.
Código |  | Unidad |  | Descripción | Rendimiento | Precio unitario | Importe
1 |  |  |  | Materiales
mt41ing250a |  | Ud |  | Sirena con comunicación vía radio, comunicación bidireccional con la central, con alimentación a 12 V, luces estroboscópicas titilantes y memoria de alarma, para instalar en paramento exterior. Incluso elementos de fijación. | 1 | 9386.2 | 9386.2
[5 empty] | Subtotal materiales: |  | 9386.2
2 |  |  |  | Mano de obra
mo006 |  | h |  | Instalador de redes y equipos de detección y seguridad. | 0.236 | 118.7 | 28.01
mo105 |  | h |  | Ayudante de instalador de redes y equipos de detección y seguridad. | 0.236 | 86.19 | 20.34
[5 empty] | Subtotal mano de obra: |  | 48.35
3 |  |  |  | Herramienta menor
|  | % |  | Herramienta menor | 2 | 9434.55 | 188.69
Coste de mantenimiento decenal: L 22.710,85 en los primeros 10 años. |  |  |  |  | Costos directos (1+2+3): |  | 9623.24