## Hoja 1
IDS020 | Ud |  | Sirena para exterior.
Sirena con flash, presión acústica de 106 dBA a 3 m de distancia, de 218x305x116 mm, con carcasa de policarbonato, protección antiapertura y antisustracción y tiempo de alarma programable. Instalación en paramento exterior. Incluso elementos de fijación.
Código |  | Unidad |  | Descripción | Rendimiento | Precio unitario | Importe
1 |  |  |  | Materiales
mt41ing420a |  | Ud |  | Sirena con flash, presión acústica de 106 dBA a 3 m de distancia, de 218x305x116 mm, con carcasa de policarbonato, protección antiapertura y antisustracción y tiempo de alarma programable, para instalar en paramento exterior. Incluso elementos de fijación. | 1 | 5218.44 | 5218.44
[5 empty] | Subtotal materiales: |  | 5218.44
2 |  |  |  | Mano de obra
mo006 |  | h |  | Instalador de redes y equipos de detección y seguridad. | 0.295 | 118.7 | 35.02
mo105 |  | h |  | Ayudante de instalador de redes y equipos de detección y seguridad. | 0.295 | 86.19 | 25.43
[5 empty] | Subtotal mano de obra: |  | 60.45
3 |  |  |  | Herramienta menor
|  | % |  | Herramienta menor | 2 | 5278.89 | 105.58
Coste de mantenimiento decenal: L 12.707,35 en los primeros 10 años. |  |  |  |  | Costos directos (1+2+3): |  | 5384.47