## Hoja 1
IEA010 | Ud |  | Sistema de alimentación ininterrumpida (SAI).
Sistema de alimentación ininterrumpida Off-Line, de 3 kVA de potencia, para alimentación monofásica, compuesto por rectificador de corriente y cargador de batería, batería, inversor estático electrónico, supervisor de red y conmutador. Incluso accesorios necesarios para su correcta instalación.
Código |  | Unidad |  | Descripción | Rendimiento | Precio unitario | Importe
1 |  |  |  | Materiales
mt35sai010ji |  | Ud |  | Sistema de alimentación ininterrumpida Off-Line, de 3 kVA de potencia, para alimentación monofásica, compuesto por rectificador de corriente y cargador de batería, batería, inversor estático electrónico, supervisor de red y conmutador. | 1 | 37647.8 | 37647.8
[5 empty] | Subtotal materiales: |  | 37647.8
2 |  |  |  | Mano de obra
mo003 |  | h |  | Electricista. | 1.21 | 117.18 | 141.79
mo102 |  | h |  | Ayudante de electricista. | 1.21 | 85.08 | 102.95
[5 empty] | Subtotal mano de obra: |  | 244.74
3 |  |  |  | Herramienta menor
|  | % |  | Herramienta menor | 2 | 37892.6 | 757.85
Coste de mantenimiento decenal: L 25.122,78 en los primeros 10 años. |  |  |  |  | Costos directos (1+2+3): |  | 38650.4