## Hoja 1
IEA010 | Ud |  | Sistema de alimentación ininterrumpida (SAI).
Sistema de alimentación ininterrumpida On-Line, de 12,5 kVA de potencia, para alimentación trifásica con salida monofásica, compuesto por rectificador de corriente y cargador de batería, baterías, inversor estático electrónico, bypass y conmutador. Incluso accesorios necesarios para su correcta instalación.
Código |  | Unidad |  | Descripción | Rendimiento | Precio unitario | Importe
1 |  |  |  | Materiales
mt35sai010IQ |  | Ud |  | Sistema de alimentación ininterrumpida On-Line, de 12,5 kVA de potencia, para alimentación trifásica, compuesto por rectificador de corriente y cargador de batería, baterías, inversor estático electrónico, bypass y conmutador. | 1 | 257421 | 257421
[5 empty] | Subtotal materiales: |  | 257421
2 |  |  |  | Mano de obra
mo003 |  | h |  | Electricista. | 3.026 | 117.18 | 354.59
mo102 |  | h |  | Ayudante de electricista. | 3.026 | 85.08 | 257.45
[5 empty] | Subtotal mano de obra: |  | 612.04
3 |  |  |  | Herramienta menor
|  | % |  | Herramienta menor | 2 | 258033 | 5160.66
Coste de mantenimiento decenal: L 171.075,97 en los primeros 10 años. |  |  |  |  | Costos directos (1+2+3): |  | 263194