## Hoja 1
IEA010 | Ud |  | Sistema de alimentación ininterrumpida (SAI).
Sistema de alimentación ininterrumpida On-Line, de 15 kVA de potencia, para alimentación trifásica con salida monofásica, compuesto por rectificador de corriente y cargador de batería, baterías, inversor estático electrónico, bypass y conmutador. Incluso accesorios necesarios para su correcta instalación.
Código |  | Unidad |  | Descripción | Rendimiento | Precio unitario | Importe
1 |  |  |  | Materiales
mt35sai010JR |  | Ud |  | Sistema de alimentación ininterrumpida On-Line, de 15 kVA de potencia, para alimentación trifásica, compuesto por rectificador de corriente y cargador de batería, baterías, inversor estático electrónico, bypass y conmutador. | 1 | 273510 | 273510
[5 empty] | Subtotal materiales: |  | 273510
2 |  |  |  | Mano de obra
mo003 |  | h |  | Electricista. | 3.329 | 117.18 | 390.09
mo102 |  | h |  | Ayudante de electricista. | 3.329 | 85.08 | 283.23
[5 empty] | Subtotal mano de obra: |  | 673.32
3 |  |  |  | Herramienta menor
|  | % |  | Herramienta menor | 2 | 274183 | 5483.66
Coste de mantenimiento decenal: L 181.783,49 en los primeros 10 años. |  |  |  |  | Costos directos (1+2+3): |  | 279667