## Hoja 1
IEA010 | Ud | Sistema de alimentación ininterrumpida (SAI).
Sistema de alimentación ininterrumpida On-Line, de 6 kVA de potencia, para alimentación trifásica con salida monofásica, compuesto por rectificador de corriente y cargador de batería, baterías, inversor estático electrónico, bypass y conmutador. Incluso accesorios necesarios para su correcta instalación.
Código |  | Unidad | Descripción | Rendimiento | Precio unitario | Importe
1 |  |  | Materiales
mt35sai010FN |  | Ud | Sistema de alimentación ininterrumpida On-Line, de 6 kVA de potencia, para alimentación trifásica, compuesto por rectificador de corriente y cargador de batería, baterías, inversor estático electrónico, bypass y conmutador. | 1 | 127102 | 127102
|  |  |  | Subtotal materiales: |  | 127102
2 |  |  | Mano de obra
mo003 |  | h | Electricista. | 1.816 | 117.18 | 212.8
mo102 |  | h | Ayudante de electricista. | 1.816 | 85.08 | 154.51
|  |  |  | Subtotal mano de obra: |  | 367.31
3 |  |  | Herramienta menor
|  | % | Herramienta menor | 2 | 127469 | 2549.38
Coste de mantenimiento decenal: L 84.511,93 en los primeros 10 años. |  |  |  | Costos directos (1+2+3): |  | 130018