## Hoja 1
IEF040 | Ud |  | Regulador de carga.
Regulador de carga MPPT, tensión nominal 12/24/36/48 V con reconocimiento automático, intensidad de carga nominal 100 A, potencia máxima a 12 V 1450 W, potencia máxima a 24 V 2900 W, potencia máxima a 36 V 4350 W, potencia máxima a 48 V 5800 W, intensidad máxima de cortocircuito 70 A, tensión máxima en circuito abierto 250 V, eficiencia máxima 98%, dimensiones 216x295x103 mm, con puerto Ethernet, Bluetooth, gestión inteligente del acumulador de energía eléctrica, algoritmo de carga del acumulador de energía eléctrica programable, protecciones eléctricas y sensor de temperatura interna. Incluso accesorios necesarios para su correcta instalación.
Código |  | Unidad |  | Descripción | Rendimiento | Precio unitario | Importe
1 |  |  |  | Materiales
mt35rfg040ji |  | Ud |  | Regulador de carga MPPT, tensión nominal 12/24/36/48 V con reconocimiento automático, intensidad de carga nominal 100 A, potencia máxima a 12 V 1450 W, potencia máxima a 24 V 2900 W, potencia máxima a 36 V 4350 W, potencia máxima a 48 V 5800 W, intensidad máxima de cortocircuito 70 A, tensión máxima en circuito abierto 250 V, eficiencia máxima 98%, dimensiones 216x295x103 mm, con puerto Ethernet, Bluetooth, gestión inteligente del acumulador de energía eléctrica, algoritmo de carga del acumulador de energía eléctrica programable, protecciones eléctricas y sensor de temperatura interna. | 1 | 31440.1 | 31440.1
[5 empty] | Subtotal materiales: |  | 31440.1
2 |  |  |  | Mano de obra
mo003 |  | h |  | Electricista. | 0.286 | 117.18 | 33.51
mo102 |  | h |  | Ayudante de electricista. | 0.286 | 85.08 | 24.33
[5 empty] | Subtotal mano de obra: |  | 57.84
3 |  |  |  | Herramienta menor
|  | % |  | Herramienta menor | 2 | 31498 | 629.96
Coste de mantenimiento decenal: L 4.819,19 en los primeros 10 años. |  |  |  |  | Costos directos (1+2+3): |  | 32127.9