## Hoja 1
IEF040 | Ud |  | Regulador de carga.
Regulador de carga MPPT con salida para cargas, tensión nominal 12/24 V con reconocimiento automático, intensidad de carga nominal 20 A, potencia máxima a 12 V 290 W, potencia máxima a 24 V 580 W, intensidad máxima de cortocircuito 20 A, tensión máxima en circuito abierto 100 V, eficiencia máxima 98%, intensidad máxima en la salida para cargas 20 A, dimensiones 100x113x60 mm, con puerto Ethernet, Bluetooth, gestión inteligente del acumulador de energía eléctrica, algoritmo de carga del acumulador de energía eléctrica programable, temporizador día/noche y sensor de temperatura interna. Incluso accesorios necesarios para su correcta instalación.
Código |  | Unidad |  | Descripción | Rendimiento | Precio unitario | Importe
1 |  |  |  | Materiales
mt35rfg010x |  | Ud |  | Regulador de carga MPPT con salida para cargas, tensión nominal 12/24 V con reconocimiento automático, intensidad de carga nominal 20 A, potencia máxima a 12 V 290 W, potencia máxima a 24 V 580 W, intensidad máxima de cortocircuito 20 A, tensión máxima en circuito abierto 100 V, eficiencia máxima 98%, intensidad máxima en la salida para cargas 20 A, dimensiones 100x113x60 mm, con puerto Ethernet, Bluetooth, gestión inteligente del acumulador de energía eléctrica, algoritmo de carga del acumulador de energía eléctrica programable, temporizador día/noche y sensor de temperatura interna. | 1 | 5226.61 | 5226.61
[5 empty] | Subtotal materiales: |  | 5226.61
2 |  |  |  | Mano de obra
mo003 |  | h |  | Electricista. | 0.239 | 117.18 | 28.01
mo102 |  | h |  | Ayudante de electricista. | 0.239 | 85.08 | 20.33
[5 empty] | Subtotal mano de obra: |  | 48.34
3 |  |  |  | Herramienta menor
|  | % |  | Herramienta menor | 2 | 5274.95 | 105.5
Coste de mantenimiento decenal: L 807,07 en los primeros 10 años. |  |  |  |  | Costos directos (1+2+3): |  | 5380.45