## Hoja 1
IEF050 | Ud |  | Armario de conexiones.
Armario monobloc de poliéster reforzado con fibra de vidrio, de 400x600x230 mm, color gris RAL 7035, con grados de protección IP66 e IK10. Instalación en superficie.
Código |  | Unidad |  | Descripción | Rendimiento | Precio unitario | Importe
1 |  |  |  | Materiales
mt35aeg010e |  | Ud |  | Armario monobloc de poliéster reforzado con fibra de vidrio, de 400x600x230 mm, color gris RAL 7035, con grados de protección IP66 e IK10. | 1 | 2903.69 | 2903.69
[5 empty] | Subtotal materiales: |  | 2903.69
2 |  |  |  | Mano de obra
mo003 |  | h |  | Electricista. | 0.268 | 118.7 | 31.81
mo102 |  | h |  | Ayudante de electricista. | 0.268 | 86.19 | 23.1
[5 empty] | Subtotal mano de obra: |  | 54.91
3 |  |  |  | Herramienta menor
|  | % |  | Herramienta menor | 2 | 2958.6 | 59.17
Coste de mantenimiento decenal: L 150,89 en los primeros 10 años. |  |  |  |  | Costos directos (1+2+3): |  | 3017.77