## Hoja 1
IEG010 | Ud | Centralización de contadores.
Centralización de contadores en cuarto de contadores formada por: módulo de interruptor general de maniobra de 160 A; 1 módulo de embarrado general; 1 módulo de fusibles de seguridad; 1 módulo de contadores monofásicos; 1 módulo de contadores trifásicos; módulo de servicios generales con seccionamiento; módulo de reloj conmutador para cambio de tarifa y 1 módulo de embarrado de protección, bornes de salida y conexión a tierra.
Código |  | Unidad | Descripción | Rendimiento | Precio unitario | Importe
1 |  |  | Materiales
mt35con050a |  | Ud | Módulo de interruptor general de maniobra de 160 A (III+N), homologado por la empresa suministradora. Incluso cableado y accesorios para formar parte de la centralización de contadores. | 1 | 4494.31 | 4494.31
mt35con080 |  | Ud | Módulo de embarrado general, homologado por la empresa suministradora. Incluso pletinas de cobre, cortacircuitos, cableado y accesorios para formar parte de la centralización de contadores. | 1 | 3523.53 | 3523.53
mt35con070 |  | Ud | Módulo de fusibles de seguridad, homologado por la empresa suministradora. Incluso fusibles, cableado y accesorios para formar parte de la centralización de contadores. | 1 | 2347.02 | 2347.02
mt35con040b |  | Ud | Módulo de servicios generales con módulo de fraccionamiento y seccionamiento, homologado por la empresa suministradora. Incluso cableado y accesorios para formar parte de la centralización de contadores. | 1 | 3575.37 | 3575.37
mt35con010a |  | Ud | Módulo para ubicación de tres contadores monofásicos, homologado por la empresa suministradora. Incluso cableado y accesorios para formar parte de la centralización de contadores. | 1 | 2037.28 | 2037.28
mt35con010b |  | Ud | Módulo para ubicación de tres contadores trifásicos, homologado por la empresa suministradora. Incluso cableado y accesorios para formar parte de la centralización de contadores. | 1 | 2496.91 | 2496.91
mt35con020 |  | Ud | Módulo de reloj conmutador para doble tarifa, homologado por la empresa suministradora. Incluso cableado y accesorios para formar parte de la centralización de contadores. | 1 | 1977.46 | 1977.46
mt35con060 |  | Ud | Módulo de bornes de salida y puesta a tierra, homologado por la empresa suministradora. Incluso carril, bornes, cableado y accesorios para formar parte de la centralización de contadores. | 1 | 2696.65 | 2696.65
mt35www010 |  | Ud | Material auxiliar para instalaciones eléctricas. | 1 | 49.19 | 49.19
|  |  |  | Subtotal materiales: |  | 23197.7
2 |  |  | Mano de obra
mo003 |  | h | Electricista. | 3.705 | 118.7 | 439.78
mo102 |  | h | Ayudante de electricista. | 3.705 | 86.19 | 319.33
|  |  |  | Subtotal mano de obra: |  | 759.11
3 |  |  | Herramienta menor
|  | % | Herramienta menor | 2 | 23956.8 | 479.14
Coste de mantenimiento decenal: L 855,26 en los primeros 10 años. |  |  |  | Costos directos (1+2+3): |  | 24436