## Hoja 1
IEL010 | m | Línea general de alimentación.
Línea general de alimentación enterrada formada por cables unipolares con conductores de cobre, RZ1-K (AS) Cca-s1b,d1,a1 5G10 mm², siendo su tensión asignada de 0,6/1 kV, bajo tubo protector de polietileno de doble pared, de 75 mm de diámetro.
Código |  |  | Unidad | Descripción | Rendimiento | Precio unitario | Importe
1 |  |  |  | Materiales
mt01ara010a |  |  | m³ | Arena con granulometría de 0 a 5 mm de diámetro, limpia. | 0.092 | 409.59 | 37.68
mt35aia080ad |  |  | m | Tubo curvable, suministrado en rollo, de polietileno de doble pared (interior lisa y exterior corrugada), de color naranja, de 75 mm de diámetro nominal, para canalización enterrada, resistencia a la compresión 250 N, con grado de protección IP549, con hilo guía incorporado. | 1 | 119.6 | 119.6
mt35cun010f1 |  |  | m | Cable unipolar RZ1-K (AS), siendo su tensión asignada de 0,6/1 kV, reacción al fuego clase Cca-s1b,d1,a1 según UNE-EN 50575, con conductor de cobre clase 5 (-K) de 10 mm² de sección, con aislamiento de polietileno reticulado (R) y cubierta de compuesto termoplástico a base de poliolefina libre de halógenos con baja emisión de humos y gases corrosivos (Z1). | 5 | 82.69 | 413.45
mt35www010 |  |  | Ud | Material auxiliar para instalaciones eléctricas. | 0.2 | 49.19 | 9.84
[5 empty] | Subtotal materiales: |  | 580.57
2 |  |  |  | Equipo y maquinaria
mq04dua020b |  |  | h | Dumper de descarga frontal de 2 t de carga útil. | 0.011 | 230.27 | 2.53
mq02rop020 |  |  | h | Pisón vibrante de guiado manual, de 80 kg, con placa de 30x30 cm, tipo rana. | 0.08 | 86.94 | 6.96
mq02cia020j |  |  | h | Camión cisterna, de 8 m³ de capacidad. | 0.001 | 2637.04 | 2.64
[5 empty] | Subtotal equipo y maquinaria: |  | 12.13
3 |  |  |  | Mano de obra
mo020 |  |  | h | Albañil. | 0.067 | 115.52 | 7.74
mo113 |  |  | h | Peón de albañilería. | 0.067 | 83.2 | 5.57
mo003 |  |  | h | Electricista. | 0.076 | 118.7 | 9.02
mo102 |  |  | h | Ayudante de electricista. | 0.071 | 86.19 | 6.12
[5 empty] | Subtotal mano de obra: |  | 28.45
4 |  |  |  | Herramienta menor
|  |  | % | Herramienta menor | 2 | 621.15 | 12.42
Coste de mantenimiento decenal: L 25,34 en los primeros 10 años. |  |  |  |  | Costos directos (1+2+3+4): |  | 633.57