## Hoja 1
IEM015 | Ud |  | Caja de superficie para mecanismo.
Caja universal de 3 elementos, de plástico ABS autoextinguible, libre de halógenos, de 237x93x42 mm, color blanco, con grados de protección IP30 e IK07, según IEC 60439. Instalación en superficie. Incluso tornillos de fijación al paramento.
Código |  | Unidad |  | Descripción | Rendimiento | Precio unitario | Importe
1 |  |  |  | Materiales
mt33cmg030i |  | Ud |  | Caja universal de superficie de 3 elementos, de plástico ABS autoextinguible, libre de halógenos, de 237x93x42 mm, color blanco, con grados de protección IP30 e IK07, según IEC 60439, incluso tornillos de fijación al paramento y tornillos de fijación de los mecanismos. | 1 | 132.87 | 132.87
[5 empty] | Subtotal materiales: |  | 132.87
2 |  |  |  | Mano de obra
mo003 |  | h |  | Electricista. | 0.118 | 118.7 | 14.01
[5 empty] | Subtotal mano de obra: |  | 14.01
3 |  |  |  | Herramienta menor
|  | % |  | Herramienta menor | 2 | 146.88 | 2.94
Coste de mantenimiento decenal: L 7,49 en los primeros 10 años. |  |  |  |  | Costos directos (1+2+3): |  | 149.82